## vertical
| DADOS |  |  | g | 9.81 | m/s^2 |  | DADOS ADICIONAIS | mean chord | AR | span | S
| mass | 7.57 | kg | [5 empty] | 0.28 | 8 | 2.24 | 0.6272
(disk-loading) | W/A | 268.8 | N/m^2
| n blades | 2
| S | 0.6272 | m^2
| AR | 8
| e | 0.85
| V_a | 25 | m/s
| C_D0 | 0.03
| Mach_tip | 0.5
n. rotors | NR | 4 | [10 empty] | Nos queremos o valor max de rotações para melhor performance
| V_subida | 0 | m/s | [9 empty] | Ele diz q so é valido para a condiçao v=0
| Hover conditions |  |  |  | condição dinâmica |  |  |  | calculo raio pás |  |  |  | Caclulo veloc rot max
| dados |  |  |  | T = | 1.7 | * W |  | r | 0.19849 | m |  | n_max | 137.5157 | rps | 8250.9437 | rpm
| h | 150 | m |  | Thrust | 126.2449 | N | [5 empty] | Caclulo veloc rot max por limitação bateria
| rho | 1.2 | kg/m^3 |  | T/rotor | 31.5612 | N | [5 empty] | n_max_bateria |  | 13616 | rpm |  | n_rad/s | 1425.8642 | rad/s
| a | 343 | m/s | [9 empty] | tensao | 14.8 | V |  |  | tip_veloc | 283.0154 | m/s
[13 empty] | rpm/V | 920
| Estimation for power necessary for thrust needed | [11 empty] | n_max_bateria |  | 226.9333 | rps
correçao para 2 blades
| P(kW) | C_P | C_T/C_P | T (N) | T* (N) | Check
| 1 | 0.032505 | 3 | 54.955 | 52.2072 | Sim
| 0.5 | 0.016253 | 2.8 | 25.6457 | 24.3634 | Não
| 0.7 | 0.022754 | 2.8 | 35.9039 | 34.1087 | Sim
CT/CP inexistente para valores de CP menores que 0,025
Estimation for power necessary for thrust needed (limitação bateria velocidade)
correçao para 2 blades
| P(kW) | C_P | C_T/C_P | T (N) | T* (N) | Check
| 1 | 0.0072329 | ? | #VALUE! | #VALUE! | #VALUE!
| 0.5 | 0.0036165 | ? | #VALUE! | #VALUE! | #VALUE!
| 0.7 | 0.0050631 | ? | #VALUE! | #VALUE! | #VALUE!
CT/CP inexistente para valores de CP menores que 0,025

## cruise
| DADOS |  |  | g | 9.81 | m/s^2
| mass | 2000 | kg
(disk-loading) | W/A | 500 | N/m^2
| n blades | 2
| S | 15 | m^2
| AR | 8
| e | 0.8
| V_a | 65 | m/s
| C_D0 | 0.04
| Mach_tip | 0.5
rotors cruise | NR | 4
| Cruise conditions |  |  |  | Drag estimation |  |  | Drag estimation |  |  | Caclulo veloc rot max
| dados |  |  |  | k | 0.049736 |  | T_req | 488.1311 | N | n_max | 13.9738 | rps | 838.4284 | rpm
| h | 1000 | m |  | C_L_cr | 0.55699
| rho | 1.1116 | kg/m^3 |  | C_D_cr | 0.05543 |  | Prop radius
| a | 336.434 | m/s |  | D_cr | 1952.5243 | N | r | 1.7671 | m
Advance ratio
| J | 1.3162
Maximize efficiency
| new | 0.9
para theta 3/4 = 30º
| C_P | 0.11
| C_P | 0.09
Menor valor de C_P para minizar power
| P | 150524.2448 | W
efficiency for 2 blades |  | 1.03
| Thrust | 2146.7073 | N